## Sheet2
调研清单
序号 | 分项 | 名称 | 参数 | 单位 | 数量 | 单价 | 合价
1 | 光纤改造 | 24芯万兆单模光缆 | 24芯万兆单模 | m | 2000
2 |  | 12芯万兆多模光缆 | 12芯万兆多模 | m | 500
3 |  | 8芯万兆单模光缆 | 8芯万兆单模光缆 | m | 1100
4 |  | 12芯光纤终端盒 | 12芯（LC-LC），含满配耦合器 | 个 | 11
5 |  | 8芯光纤终端盒 | 8芯（LC-LC），含满配耦合器 | 个 | 4
6 |  | 48芯光配线架 | 48芯（LC-LC），含满配耦合器 | 个 | 5
7 |  | 72芯光纤ODF架 | 72芯机架式光纤ODF架，含满配耦合器 | 个 | 3
8 |  | 单模光纤尾纤 | 单模光纤尾纤 1.5m | 根 | 416
9 |  | 多模光纤尾纤 | 多模光纤尾纤 1.5m | 根 | 216
10 |  | 多模光纤跳线 | 多模光纤跳线 3m | 根 | 72
11 |  | 单模光纤跳线 | 单模光纤跳线 3m | 根 | 48
12 |  | 光纤熔接 | 光纤熔接，定制，含熔接配套辅材 | 芯 | 632
13 | 综合布线 | 48口六类非屏蔽网络配线架 | 6类48口非屏蔽网络 | 个 | 1
14 |  | 24口六类非屏蔽网络配线架 | 6类24口非屏蔽网络 | 个 | 2
15 |  | 六类非屏蔽网线 | cat6 UTP | 箱 | 4
16 |  | 六类非屏蔽跳线 |  | 根 | 144
17 |  | 水晶头 | 六类水晶头 | 盒 | 4
20 |  | 机房照明灯 | 60*60 | 个 | 3
21 |  | 8位防雷PDU | 国标 | 个 | 5
22 |  | 新风扇 | 1.尺寸：面板直径192*192mm 、风管长度支持：300/370/500mm、风管直径：155mm 风帽采用304不锈刚 2.电机：采用EC直流无布电机 3.支持10档调速、进排一体、遥控控制 | 个 | 53
23 | 环控系统 | 弱电间采集器 | ●主机 （1）动环接口：5*DI+3*DO+2*RS485； （2）供电输出：1路DC5V/1路DC12V （3）网口：10M/100M （4）温湿度监测：监测温度和湿度（内置） （5）网络监测：监测网络状态 | 个 | 53
24 |  | 弱电间温湿监控平台 | 1、界面展示：支持图形化设计，具备电子地图/GIS地图功能。界面的结构、层次清晰明了，页面风格简洁，能够实时直观地显示设备的运行数据和运行状态，场景仿真。 2、电子地图：电子地图可展示多网络机柜分布情况，系统界面可直观显示各机柜/设备的主要运行数据及状态，支持通过动态颜色变化关联告警情况。 3、大屏展示:定制展示相关值，可将监控数据进行可视化展示，将关注的值做数据分析，例如变化曲线、数据占比、柱形图、饼状图等多维度数据分析与展示；同时根据客户的使用习惯，设计相应的展示风格，充分满足运维管理人员一张图看懂监控数据的要求。 4、系统采用B/S架构，可通过WEB客户端进行访问和浏览。 5、系统可切换不同的界面风格，实现人性化的系统管理。 6、系统平台支持将同类设备集中在一个页面进行展示，便于运维人员根据个人的权限范围及业务职责进行查看。 7、系统可提供标准的设备页面，展示设备运行参数及运行状态，可查看信息的数据曲线。 8、系统支持在任何页面提供告警信息弹窗（系统管理功能页除外），支持不同维度（包括但不限于空间、等级、类型等）的告警信息筛选、统计及展示，展示内容包括但不限于告警等级、告警来源、告警设备、告警内容、产生时间等，应支持运维人员在窗口进行告警确认。 9、系统支持自动保存三年的历史报警记录，并支持对报警信息的状态进行跟踪统计，并可对各项报警信息进行及时的统计。 10、系统可提供界面弹窗、短信通知、电话语音、现场声光、桌面语音等多种告警告知方式。并且告警产生及告警恢复都可发送通知。 11、告警级别：系统默认提供三级告警管理（满足ITIL的定义要求：一般、普通、严重） ，并可根据业务需要扩展到不少于十级的分级管理功能，不同等级的告警可配置不同的显示颜色及发送方式。 12、系统可支持视频联动，例如开门联动查看视频、图像抓拍。 13、权限管理要求，用户权限能够按照区域、部门等业务模式进行灵活的组合配置。支持按照多维度（包括但不限于空间维度、菜单维度和操作维度等）进行权限授权。系统具备多层多级的权限配置，保证系统使用安全性。 14、完善的报表统计管理功能，系统可提供查询报表功能，可以生成详细的数据记录报表，告警记录表等，并且具备报表查询和导出功能。导出格式为EXCEL。数据存储实现大于1年，监控数据防篡改。 15、日志管理要求：系统日志应至少包括用户操作日志、运行日志、控制日志等，历史日志不可修改，支持根据条件（包括但不限于空间、设备、测点、类型、时间等）进行查询。 16、基础功能要求：系统具备本地维护和远程维护能力，支持升级、备份及还原。 系统支持单独或批量参数配置功能，提高运维人员的操作效率。并且，下层设备参数修改后，系统平台可自动同步数据。 | 套 | 1
25 | 网络优化 | 万兆单模光模块 | 10km，适用于SFP+接口 | 块 | 50
26 |  | 交换机调试费 | 全院双链路调试及切换、保障（现场2个月） | 项 | 1
27 | 整体人工 | 人工费 | 包含项目施工、安装、桥架恢复等 | 项 | 1
合计 | [6 empty] | 0